## Bill of Materials-Rainette
Designator | LibRef | Footprint | Quantity | Manufacturer_Part_Number | Manufacturer_Name | Mouser Part Number | DigiKey Part Number | Farnell Part Number
C1, C2, C3, C10, C12 | CMP-0001778-4 | CAPC3216X18N | 5 | CL31B106KBHNNNE | Samsung Electro-Mechanics | 187-CL31B106KBHNNNE
C4, C6, C7, C8, C9, C11, C13, C14 | CMP-0003371-1 | CAPC1005X05N | 8 | GCM155L8EH104KE07D | Murata Electronics | 81-GCM155L8EH104KE7D
C5 | CMP-0003402-1 | CAPC1005X05N | 1 | GCM155R71H102MA37D | Murata Electronics | 81-GCM155R71H102MA7D
D1, D4 | CMP-0002421-1 | SODFL250X110-2N | 2 | CDSOD323-T08SC | Bourns | 652-CDSOD323-T08SC
D2 | CMP-0005477-4 | SOD3717X135 | 1 | MMSZ5233BT1G | onsemi |  | MMSZ5233BT1GOSCT-ND
D3 | CMP-0001774-4 | SODFL371X135-2N | 1 | MBR0540-TP | Micro Commercial Components | 833-MBR0540-TP
D7, D8, D9, D10, D12, D14, D15, D16, D17, D18, D19, D20, D21, D26, D27, D28 | PESD3V3L1BSLZ | PESD3V3L1BSLZ | 16 | PESD3V3L1BSLZ | Nexperia | 771-PESD3V3L1BSLZ
D11, D13 | CMP-0002115-5 | LTST-C171 | 2 | LTST-C171KRKT | LITEON | 859-LTST-C171KRKT
IC1, IC9 | G3VM-61VY3_TR_ | G3VM61VY3TR | 2 | G3VM-61VY3(TR) | Omron Electronics | 653-G3VM-61VY3TR
IC3 | TPS63001DRC | TPS63002DRCT | 1 | TPS63001DRC | Texas Instruments
IC4, IC5, IC6, IC8 | XC8102AA01MR-G | SOT95P280X130-5N | 4 | XC8102AA01MR-G | Torex | 865-XC8102AA01MR-G
IC7 | VEML6030 | VEML6030 | 1 | VEML6030 | Vishay | 78-VEML6030
J3, J4, J7, J8, J9 | 1729128 | 1729128 | 5 | 1729128 | Phoenix Contact | 651-1729128
J12 | M20-9990345 | HDRV3W64P0X254_1X3_762X254X864P | 1 | M20-9990345 | Harwin | 855-M20-9990345
L1 | LPS3015-222MLB | LPS3015 | 1 | LPS3015-222MLB | COILCRAFT | 994-LPS3015-222MLB
P1 | 61300621121 | 61300621121 | 1 | 61300621121 | Wurth Elektronik |  | 732-5295-ND
Q1 | DMC3071LVT-13 | SOT95P280X100-6N | 1 | DMC3071LVT-13 | Diodes Incorporated | 621-DMC3071LVT-13
R1 | CMP-0004701-2 | RESC1005X04N | 1 | RL0402FR-070R1L | YAGEO | 603-RL0402FR070R1L
R2 | CMP-0004445-2 | RESC1608X04N | 1 | RT0603BRD07100KL | YAGEO |  |  | RT0603BRD07100KL
R3 | CMP-0004081-2 | RESC1005X04N | 1 | RT0402BRD0722KL | YAGEO | 603-RT0402BRD0722KL
R4 | CMP-0006715-1 | RESC3216X06N | 1 | RC1206FR-0782KL | YAGEO | 603-RC1206FR-0782KL
R5, R6 | CMP-0005383-3 | RESC2012X05N | 2 | RT0805BRD07120RL | YAGEO | 603-RT0805BRD07120RL
R7, R8 | CMP-0001959-3 | RESC1608X04N | 2 | RC0603FR-07220RL | YAGEO | 603-RC0603FR-07220RL
R9, R10 | CMP-0004349-2 | RESC1608X04N | 2 | RT0603BRD0710KL | YAGEO | 603-RT0603BRD0710KL
R11, R12, R13, R14, R15 | CMP-0001940-3 | RESC1608X04N | 5 | RC0603FR-0722RL | YAGEO | 603-RC0603FR-0722RL
S1, S2 | CMP-00001-2 | PTS645SL43SMTR92LFS | 2 | PTS645SL43SMTR92 LFS | C&K |  | CKN10880CT-ND
TP7, TP8, TP9, TP10, TP11 | CMP-0002617-2 | 5117 | 5 | 5117 | Keystone Electronics | 534-5117
U1 | STM32WB5MMGH6TR | SIP-LGA86_STM | 1 | STM32WB5MMGH6TR | STMicroelectronics | 511-STM32WB5MMGH6TR
U2 | SHT41-AD1B-R2 | DFN4_SHT41_SEN | 1 | SHT41-AD1B-R2 | Sensirion | 403-SHT41-AD1B-R2