## Bill of Materials-Rainette
Designator | LibRef | Footprint | Library Name | Quantity | Supplier 1 | Supplier Part Number 1 | Supplier Unit Price 1 | Supplier 2 | Supplier Part Number 2 | Supplier Unit Price 2
C1, C2, C3, C10, C12 | CMP-0001778-4 | CAPC3216X18N | HEIG-VD Pro | 5
C4, C6, C7, C8, C9, C11, C13, C14 | CMP-0003371-1 | CAPC1005X05N | HEIG-VD Pro | 8
C5 | CMP-0003402-1 | CAPC1005X05N | HEIG-VD Pro | 1
D1, D4 | CMP-0002421-1 | SODFL250X110-2N | HEIG-VD iAi | 2
D2 | CMP-0005477-4 | SOD3717X135 | HEIG-VD Pro | 1
D3 | CMP-0001774-4 | SODFL371X135-2N | HEIG-VD Pro | 1
D5 | CMP-0002644-1 | SODFL375X120-2N | HEIG-VD iAi | 1
D6 | CMP-0005814-3 | DIOM4227X25N | HEIG-VD iAi | 1
D7, D8, D9, D10, D12, D14, D15, D16, D17, D18, D19, D20, D21, D26, D27, D28 | PESD3V3L1BSLZ | PESD3V3L1BSLZ | Rainette.SchLib | 16
D11, D13 | CMP-0002115-5 | LTST-C171 | HEIG-VD Pro | 2
D29, D30, D31 | CMP-0005471-4 | SOD3717X135 | HEIG-VD iAi | 3
F1 | CMP-0002366-7 | RESC2012X05N | HEIG-VD Pro | 1
IC1, IC9 | G3VM-61VY3_TR_ | G3VM61VY3TR | Rainette.SchLib | 2
IC3 | TPS63001DRC | TPS63002DRCT | Rainette.SchLib | 1
IC4, IC5, IC6, IC8 | XC8102AA01MR-G | SOT95P280X130-5N | Rainette.SchLib | 4
IC7 | VEML6030 | VEML6030 | Rainette.SchLib | 1
J1 | UJC-HP-G-5-SMT-TR | UJCHPG5SMTTR | Rainette.SchLib | 1
J2 | CMP-0002595-4 | CONN HEADER VERT 6POS 2.54MM 61300621121 | HEIG-VD Pro | 1
J3, J4, J7, J8, J9 | 1729128 | 1729128 | Rainette.SchLib | 5
J5, J6 | PH1RB-03-UA | HDRRA3W64P0X254_1X3_762X250X301P | Rainette.SchLib | 2
J10 | TC2050-IDC | TC2050-IDC | Rainette.SchLib | 1
J12 | M20-9990345 | HDRV3W64P0X254_1X3_762X254X864P | Rainette.SchLib | 1
L1 | LPS3015-222MLB | LPS3015 | Rainette.SchLib | 1
PS1 | TSR_1-2450E | TSR12450E | Rainette.SchLib | 1
Q1 | DMC3071LVT-13 | SOT95P280X100-6N | Rainette.SchLib | 1
R1 | CMP-0004701-2 | RESC1005X04N | HEIG-VD iAi | 1
R2 | CMP-0004445-2 | RESC1608X04N | HEIG-VD Pro | 1
R3 | CMP-0004081-2 | RESC1005X04N | HEIG-VD iAi | 1
R4 | CMP-0006715-1 | RESC3216X06N | HEIG-VD iAi | 1
R5, R6 | CMP-0005383-3 | RESC2012X05N | HEIG-VD Pro | 2
R7, R8 | CMP-0001959-3 | RESC1608X04N | HEIG-VD Pro | 2
R9, R10 | CMP-0004349-2 | RESC1608X04N | HEIG-VD Pro | 2
R11, R12, R13, R14, R15 | CMP-0001940-3 | RESC1608X04N | HEIG-VD Pro | 5
S1, S2 | CMP-00001-2 | PTS645SL43SMTR92LFS | HEIG-VD Pro | 2
TP7, TP8, TP9, TP10, TP11 | CMP-0002617-2 | 5117 | HEIG-VD Pro | 5
U1 | STM32WB5MMGH6TR | SIP-LGA86_STM | STM32WB5MMGH6TR.SchLib | 1
U2 | SHT41-AD1B-R2 | DFN4_SHT41_SEN | SHT41-AD1B-R2.SchLib | 1
X1, X2 | CMP-0002184-3 | CONN HEADER VERT 2POS 2.54MM | HEIG-VD Pro | 2